## 扉-2 招标控制价扉页
|  | 图书馆办公室改造 |  |  |  | 工程
招 标 控 制 价
招标控制价 | （小写）： |  | 164668.58
| （大写）： |  | 壹拾陆万肆仟陆佰陆拾捌元伍角捌分
招 标 人： |  |  |  | 造价咨询人：
| （单位盖章） |  |  |  | (单位盖章)
法定代理人 或其授权人： |  |  |  | 法定代理人 或其授权人：
| (签字或盖章) |  |  |  | (签字或盖章)
编 制 人： |  |  |  | 复 核 人：
| (造价人员签字盖专用章) |  |  |  | (造价工程师签字盖专用章)
编制时间： |  |  |  | 复核时间：
扉-2

## 表-04 单位工程招标控制价汇总表【建筑装饰】
单位工程招标控制价汇总表
工程名称：建筑装饰 |  | 标段： |  | 第 1 页 共 2 页
序号 | 汇总内容 |  | 金额:(元) |  | 其中：暂估价(元)
一 | 分部分项工程量清单计价合计 |  | 103802.7
1.1 | 拆除工程 |  | 2656.68
1.2 | 砌筑工程 |  | 1168.1
1.3 | 门窗工程 |  | 29839.38
1.4 | 防水工程 |  | 1131.43
1.5 | 楼地面装饰工程 |  | 3590.08
1.6 | 墙、柱面装饰与隔断、幕墙工程 |  | 11115.51
1.7 | 天棚工程 |  | 25534.11
1.8 | 其他装饰工程 |  | 28767.41
1.1 | 其中：定额人工费 |  | 10647.83
1.2 | 其中：定额机械费 |  | 1008.9
二 | 单价措施项目清单计价合计 |  | 2367.51
2.1 | 其中：定额人工费 |  | 883.82
2.2 | 其中：定额机械费 |  | 567.07
三 | 总价措施项目清单计价合计 |  | 1711.93
3.1 | 安全文明施工措施费 |  | 1397.88
3.1.1 | 安全文明环保费 |  | 978.54
3.1.2 | 临时设施费 |  | 419.34
3.2 | 其他总价措施费 |  | 314.05
3.3 | 七项组织措施费-园林
3.4 | 扬尘治理措施费
四 | 其他项目清单计价合计 |  | 10000 |  | －
五 | 规费 |  | 1617.51 |  | －
5.1 | 装饰工程规费 |  | 1154.46
5.1.1 | 社会保险费 |  | 920.89 |  | －
5.1.2 | 住房公积金 |  | 233.57 |  | －
5.1.3 | 工程排污费 |  |  |  | －
5.2 | 建筑工程规费 |  | 463.05
5.2.1 | 社会保险费 |  | 369.48 |  | －
注：本表适用于单位工程招标控制价或投标报价的汇总，如无单位工程划分，单项工程也使用本表汇总
表—04
单位工程招标控制价汇总表
工程名称：建筑装饰 |  | 标段： |  | 第 2 页 共 2 页
序号 | 汇总内容 |  | 金额:(元) |  | 其中：暂估价(元)
5.2.2 | 住房公积金 |  | 93.57 |  | －
5.2.3 | 工程排污费 |  |  |  | －
六 | 税金 |  | 10754.97 |  | －
八 | 工程总造价 |  | 130254.62
招标控制价合计 |  |  | 130254.62 |  | 0.00
注：本表适用于单位工程招标控制价或投标报价的汇总，如无单位工程划分，单项工程也使用本表汇总
表—04

## 表-08 分部分项工程和单价措施项目清单与计价表【建筑装饰】
分部分项工程和单价措施项目清单与计价表
工程名称：建筑装饰 | [5 empty] | 标段： |  |  | 第 1 页 共 5 页
序号 | 项目编码 | 项目名称 | 项目特征描述 | 计量单位 | 工程量 |  | 金额（元）
[7 empty] | 综合单价 | 综合合价 |  | 其中：暂估价
|  | 拆除工程 | [5 empty] | 2656.68
1 | 011606002001 | 墙柱面龙骨及饰面拆除 | 1.原始石膏板隔墙拆除 | m2 | 18.24 |  | 13.37 | 243.87
2 | 011605001001 | 平面块料拆除 | 1.原块料地面及结合层拆除 | m2 | 26.43 |  | 13.22 | 349.4
3 | 011605002001 | 立面块料拆除 | 1.原始10mm厚黑色瓷砖踢脚线拆除 | m2 | 1.135 |  | 10.66 | 12.1
4 | 011604002001 | 立面抹灰层拆除 | 1.原墙面粉刷层铲除到原始墙面 | m2 | 16.08 |  | 17.91 | 287.99
5 | 01B001 | 原地面、走廊清洁 | 1.原地面、走廊清洁 | m2 | 90.86 |  | 2 | 181.72
6 | 010103002001 | 建筑垃圾外运 | 建筑垃圾外运 1、人力运垃圾至-1楼 2、运距按5km以内，超出5km由中标方自行承担 | m3 | 9.267 |  | 170.67 | 1581.6
|  | 砌筑工程 | [5 empty] | 1168.1
7 | 010402001001 | 砌块墙 | 1.200厚加气混凝土砌块 2.水泥砂浆M5 | m3 | 2.894 |  | 359.22 | 1039.58
8 | 010402001002 | 砌块墙 | 1.200厚加气混凝土砌块，砌筑高度3.6m以上 2.水泥砂浆M5 | m3 | 0.322 |  | 399.14 | 128.52
|  | 门窗工程 | [5 empty] | 29839.38
9 | 01B002 | 原玻璃窗清除污渍及修补 | 1.原玻璃窗清除污渍，外侧真石漆清洁剂清洗，内侧正常清洁 2.里外原玻璃胶去除 重新打胶 | ㎡ | 53.868 |  | 17.5 | 942.69
10 | 01B003 | 原室内门更换门锁 | 1.原室内门更换门锁（含锁) | 处 | 3 |  | 150 | 450
11 | 010801006001 | 门锁安装 | 1.原玻璃门加装门锁 | 套 | 1 |  | 69.06 | 69.06
本页小计 | [7 empty] | 5286.53
注：为计取规费等的使用，可在表中增设其中：“定额人工费”。
表—08
分部分项工程和单价措施项目清单与计价表
工程名称：建筑装饰 | [5 empty] | 标段： |  |  | 第 2 页 共 5 页
序号 | 项目编码 | 项目名称 | 项目特征描述 | 计量单位 | 工程量 |  | 金额（元）
[7 empty] | 综合单价 | 综合合价 |  | 其中：暂估价
12 | 010807001001 | 金属（塑钢、断桥）窗 | 1.新建封窗 2.铝合金60系列外平开窗(隔热型铝合金) 3.铝合金型材外窗壁厚1.6mm厚 4.玻璃类型：5Low-E+12A+5mm 5.含上楼费用 | m2 | 55.005 |  | 515.91 | 28377.63
|  | 防水工程 | [5 empty] | 1131.43
13 | 010903002001 | 墙面涂膜防水 | 1.1.5mm厚JS防水涂料刷两遍防水上翻至结构楼板底 | m2 | 20.1 |  | 56.29 | 1131.43
|  | 楼地面装饰工程 | [5 empty] | 3590.08
14 | 011102003001 | 块料楼地面 | 1.800*800灰色抛釉砖 2.粘接层 3.40mm水泥砂浆结合层 | m2 | 33.8 |  | 102.12 | 3451.66
15 | 011105006001 | 金属踢脚线 | 1.50mm高黑色金属踢脚线，1.2mm厚 | m2 | 0.735 |  | 188.33 | 138.42
|  | 墙、柱面装饰与隔断、幕墙工程 | [5 empty] | 11115.51
16 | 011204003001 | 块料墙面 | 1.12mm厚300×600墙面砖 2.20mm厚1:3水泥砂浆结合层 | m2 | 6.03 |  | 104.17 | 628.15
17 | 011201001001 | 墙面一般抹灰 | 1.20mm厚1:3水泥砂浆粉刷层 2.1.5mm厚JS防水涂料防水上翻至结构楼板底（另计） 3.2遍腻子抹平（另计） 4.白色乳胶漆两遍（另计） | m2 | 42.21 |  | 23.65 | 998.27
本页小计 | [7 empty] | 34725.56
注：为计取规费等的使用，可在表中增设其中：“定额人工费”。
表—08
分部分项工程和单价措施项目清单与计价表
工程名称：建筑装饰 | [5 empty] | 标段： |  |  | 第 3 页 共 5 页
序号 | 项目编码 | 项目名称 | 项目特征描述 | 计量单位 | 工程量 |  | 金额（元）
[7 empty] | 综合单价 | 综合合价 |  | 其中：暂估价
18 | 011406001001 | 抹灰面油漆 | 1.打磨基层 2.两遍腻子，两遍乳胶漆 | m2 | 161.27 |  | 21.51 | 3468.92
19 | 011207001001 | 墙面装饰板 | 1.12厚夹芯板 2.18厚木色吸音板 | m2 | 40.2 |  | 117.52 | 4724.3
20 | 010809004001 | 石材窗台板 | 窗台石 1、石材专用粘结剂 2、20mm厚窗台大理石 | m2 | 5.121 |  | 253.05 | 1295.87
|  | 天棚工程 | [5 empty] | 25534.11
21 | 011406001002 | 抹灰面油漆 | 1.铝方通部位原顶面做喷黑处理，2遍 | m2 | 89.3 |  | 12.07 | 1077.85
22 | 011302001001 | 吊顶天棚 | 仿木纹铝方通吊顶 1、装配式U形轻钢天棚龙骨(不上人型) 规格(mm) 600×600 平面 2、50*100仿木纹铝方通 | m2 | 99.3 |  | 156.73 | 15563.29
23 | 011302001002 | 吊顶天棚 | 石膏板吊顶 1、装配式U形轻钢天棚龙骨(不上人型) 规格(mm) 600×600 平面 2、12mm夹芯板 3、9.5mm石膏板 4、腻子两遍，乳胶漆两遍 | m2 | 59.381 |  | 122.4 | 7268.23
本页小计 | [7 empty] | 33398.46
注：为计取规费等的使用，可在表中增设其中：“定额人工费”。
表—08
分部分项工程和单价措施项目清单与计价表
工程名称：建筑装饰 | [5 empty] | 标段： |  |  | 第 4 页 共 5 页
序号 | 项目编码 | 项目名称 | 项目特征描述 | 计量单位 | 工程量 |  | 金额（元）
[7 empty] | 综合单价 | 综合合价 |  | 其中：暂估价
24 | 010810002001 | 木窗帘盒 | 木窗帘盒 1.Φ8膨胀螺栓、Φ8全丝吊杆、扁铁@800间距、木方阻燃处理 2.双层基层12厘难燃板处理 3.9.5MM石膏板 4.腻子两遍，乳胶漆两遍 | m | 20.7 |  | 66.53 | 1377.17
25 | 010810001001 | 窗帘轨 | 1.成品窗帘轨 暗装 单轨 | m | 20.7 |  | 11.96 | 247.57
|  | 其他装饰工程 | [5 empty] | 28767.41
26 | 01B004 | 定制储物柜 | 定制储物柜（高度2.4m） 1.定制柜体，含柜门 2.深度400mm 3.含五金、锁 | m2 | 8.64 |  | 611.33 | 5281.89
27 | 01B005 | 定制储物柜 | 定制储物柜（高度0.84m） 1.定制柜体，含柜门 2.深度400mm 3.含五金、锁 | ㎡ | 9.072 |  | 620.44 | 5628.63
28 | 01B006 | 定制储物柜 | 定制储物柜（高度2.7m） 1.定制柜体，含柜门 2.深度400mm 3.含五金、锁 | m2 | 7.209 |  | 598.18 | 4312.28
29 | 01B007 | 定制储物柜 | 定制储物柜（镂空，高度2.7m） 1.定制柜体 2.深度400mm 3.含五金 | ㎡ | 3.713 |  | 284.19 | 1055.2
30 | 01B008 | 定制储物柜 | 定制储物柜（镂空下柜体，高度0.85m） 1.定制柜体，含柜门 2.深度400mm 3.含五金、锁 | ㎡ | 2.55 |  | 714.16 | 1821.11
本页小计 | [7 empty] | 19723.85
注：为计取规费等的使用，可在表中增设其中：“定额人工费”。
表—08
分部分项工程和单价措施项目清单与计价表
工程名称：建筑装饰 | [5 empty] | 标段： |  |  | 第 5 页 共 5 页
序号 | 项目编码 | 项目名称 | 项目特征描述 | 计量单位 | 工程量 |  | 金额（元）
[7 empty] | 综合单价 | 综合合价 |  | 其中：暂估价
31 | 01B009 | 定制储物柜 | 定制储物柜（镂空，高度3m） 1.定制柜体 2.深度400mm 3.含五金 | ㎡ | 7.078 |  | 356.28 | 2521.75
32 | 01B010 | 定制卡座 | 1.定制卡座 2.20mm厚绿色软包饰面 3.含五金、柜门 | m | 3.05 |  | 641.82 | 1957.55
33 | 010810001002 | 窗帘（单价已考虑折率） | 成品布艺窗帘 | m2 | 62.1 |  | 90 | 5589
34 | 01B011 | 原教室家具搬至其他教室学校指定地点 | 1.原教室家具搬至其他教室学校指定地点 2.搬运物品、距离综合考虑 | 项 | 1 |  | 600 | 600
|  | 分部分项合计 | [5 empty] | 103802.7
|  | 措施项目 | [5 empty] | 2367.51
35 | 011701006001 | 满堂脚手架 | 1.满堂脚手架 基本层(3.6～5.2m) | m2 | 99.06 |  | 14.73 | 1459.15
36 | 011701003001 | 里脚手架 | 1.里脚手架 | m2 | 16.08 |  | 5.22 | 83.94
37 | 011701003002 | 改架工 | 1.改架工 | m2 | 213.24 |  | 1.48 | 315.6
38 | 011703001001 | 垂直运输 | 1.檐高(m以内) 20 | 天 | 120.86 |  | 4.21 | 508.82
|  | 单价措施合计 | [5 empty] | 2367.51
本页小计 | [7 empty] | 13035.81
合 计 | [7 empty] | 106170.21
注：为计取规费等的使用，可在表中增设其中：“定额人工费”。
表—08

## 表-11 总价措施项目清单与计价表【建筑装饰】
总价措施项目清单与计价表
工程名称：建筑装饰 |  |  |  | 标段： |  |  |  | 第 1 页 共 1 页
序号 | 项目编码 | 项目名称 | 计算基础 |  | 费率 (%) | 金额 (元) | 调整 费率 (%) |  | 调整后 金额(元) | 备注
1 | 1 | 安全文明施工措施费 |  |  |  | 1397.88
2 | 1.1 | 安全文明环保费(环境保护、文明施工、安全施工费) |  |  |  | 978.54
3 | 1.2 | 临时设施费 |  |  |  | 419.34
4 | 2 | 其他总价措施费 |  |  |  | 314.05
5 | 3 | 扬尘治理措施费
合 计 | [5 empty] | 1711.93
编制人（造价人员）： |  |  |  | 复核人（造价工程师）：
表-11

## 表-12 其他项目清单与计价汇总表【建筑装饰】
其他项目清单与计价汇总表
工程名称：建筑装饰 |  | 标段： |  |  | 第 1 页 共 1 页
序号 | 项目名称 |  | 金额（元） | 结算金额（元） |  | 备注
1 | 暂列金额 |  | 10000 |  |  | 明细详见表-12-1
2 | 暂估价
2.1 | 材料暂估价 |  |  |  |  | 明细详见表-12-2
2.2 | 专业工程暂估价 |  |  |  |  | 明细详见表-12-3
3 | 计日工 |  |  |  |  | 明细详见表-12-4
4 | 总承包服务费 |  |  |  |  | 明细详见表-12-5
5 | 其他
| 合 计 |  | 10000
注：材料（工程设备）暂估单价进入清单项目综合单价，此处不汇总。
表—12

## 表-13 规费、税金项目清单与计价表【建筑装饰】
规费、税金项目清单与计价表
工程名称：建筑装饰 |  |  | 标段： |  | 第 1 页 共 1 页
序号 | 项目名称 | 计算基础 |  | 计算基数 |  | 计算费率(%) | 金额(元)
1 | 规费 | [5 empty] | 1617.51
1.1 | 社会保险费 | 定额人工费+定额机械费 |  |  |  |  | 1290.37
1.2 | 住房公积金 | 定额人工费+定额机械费 |  |  |  |  | 327.14
1.3 | 工程排污费 | 定额人工费+定额机械费
2 | 税金 | 分部分项+措施项目+其他项目+规费 |  | 119499.65 |  | 9 | 10754.97
表—13

## 表-04 单位工程招标控制价汇总表【安装工程】
单位工程招标控制价汇总表
工程名称：安装工程 |  | 标段： |  | 第 1 页 共 1 页
序号 | 汇总内容 |  | 金额:(元) |  | 其中：暂估价(元)
一 | 分部分项工程量清单计价合计 |  | 26517.14
1.1 | 1强电工程 |  | 22945.75
1.2 | 弱电工程 |  | 3571.39
1.1 | 其中：定额人工费 |  | 6707.76
1.2 | 其中：定额机械费 |  | 47.48
二 | 单价措施项目清单计价合计 |  | 288.73
2.1 | 其中：定额人工费 |  | 92.6
2.2 | 其中：定额机械费
三 | 总价措施项目清单计价合计 |  | 1042.49
3.1 | 安全文明施工措施费 |  | 837.12
3.1.1 | 安全文明环保费 |  | 586.19
3.1.2 | 临时设施费 |  | 250.93
3.2 | 其他总价措施费 |  | 205.37
3.3 | 七项组织措施费-园林
3.4 | 扬尘治理措施费
四 | 其他项目清单计价合计 |  | 2651.71 |  | －
五 | 规费 |  | 1072.37 |  | －
5.1 | 安装工程规费 |  | 1072.37
5.1.1 | 社会保险费 |  | 855.98 |  | －
5.1.2 | 住房公积金 |  | 216.39 |  | －
5.1.3 | 工程排污费 |  |  |  | －
六 | 税金 |  | 2841.52 |  | －
八 | 工程总造价 |  | 34413.96
招标控制价合计 |  |  | 34413.96 |  | 0.00
注：本表适用于单位工程招标控制价或投标报价的汇总，如无单位工程划分，单项工程也使用本表汇总
表—04

## 表-08 分部分项工程和单价措施项目清单与计价表【安装工程】
分部分项工程和单价措施项目清单与计价表
工程名称：安装工程 | [5 empty] | 标段： |  |  | 第 1 页 共 4 页
序号 | 项目编码 | 项目名称 | 项目特征描述 | 计量单位 | 工程量 |  | 金额（元）
[7 empty] | 综合单价 | 综合合价 |  | 其中：暂估价
| 1 | 强电工程 | [5 empty] | 22945.75
1 | 030404017001 | 配电箱 | 1.名称型号:照明配电箱AP3 2.含所有元配件 3.满足图纸设计要求及规范 | 台 | 1 |  | 751.09 | 751.09
2 | 030412001001 | LED灯带 | 1.名称:LED灯带 2.型号:3000K/12W 3.满足设计图纸要求及规范 4.包含完成此项工作的所有内容 | m | 4.02 |  | 16.08 | 64.64
3 | 030412004003 | 装饰灯 | 1.名称:铝方通格栅灯 2.规格:56w 3.满足图纸设计规范及要求 | 套 | 32 |  | 195.05 | 6241.6
4 | 030412004002 | 筒灯 | 1.名称:筒灯 2.型号:6000K/15W 3.满足设计图纸要求及规范 4.包含完成此项工作的所有内容 | 套 | 36 |  | 31.13 | 1120.68
5 | 011615001001 | 开孔（打洞） | 1、开孔 | 个 | 36 |  | 11.09 | 399.24
6 | 040804004001 | 接线盒 | 1.灯具接线盒 | 个 | 68 |  | 9.21 | 626.28
7 | 040801029005 | 照明开关 | 1.名称:三联单控开关 2.安装高度：距地1.4m 3.满足设计图纸要求及规范 | 套 | 6 |  | 17.86 | 107.16
8 | 040801029006 | 照明开关 | 1.名称:双联单控开关 2.安装高度：距地1.4m 3.满足设计图纸要求及规范 | 套 | 4 |  | 15.14 | 60.56
本页小计 | [7 empty] | 9371.25
注：为计取规费等的使用，可在表中增设其中：“定额人工费”。
表—08
分部分项工程和单价措施项目清单与计价表
工程名称：安装工程 | [5 empty] | 标段： |  |  | 第 2 页 共 4 页
序号 | 项目编码 | 项目名称 | 项目特征描述 | 计量单位 | 工程量 |  | 金额（元）
[7 empty] | 综合单价 | 综合合价 |  | 其中：暂估价
9 | 030404035001 | 插座 | 1.名称:带保护接点暗装五孔插座 2.满足图纸设计要求及规范 | 个 | 54 |  | 14.88 | 803.52
10 | 030404035003 | 插座 | 1.名称:空气开关（插座） 2.满足图纸设计要求及规范 | 个 | 3 |  | 48.35 | 145.05
11 | 030404035002 | 插座 | 1.名称:地面插座 2.满足图纸设计要求及规范 | 个 | 2 |  | 91.67 | 183.34
12 | 030411006003 | 接线盒 | 暗装开关(插座)盒 | 个 | 69 |  | 6.81 | 469.89
13 | 030411001001 | 配管 | 1.名称:配管 2.材质:PC20 3.满足设计图纸要求及规范 4.包含完成此项工作的所有内容 | m | 333.367 |  | 7.96 | 2653.6
14 | 030411001004 | 配管 | 1.名称:配管 2.材质:PC25 3.满足设计图纸要求及规范 4.包含完成此项工作的所有内容 | m | 37.356 |  | 9.01 | 336.58
15 | 030411001005 | 配管 | 1.名称:配管 2.材质:SC40 3.满足设计图纸要求及规范 4.包含完成此项工作的所有内容 | m | 3.671 |  | 28.4 | 104.26
16 | 030408001001 | 电力电缆 | 1.型号规格:YJY-5*6 2.含电缆终端头制作安装 | m | 46.844 |  | 35.13 | 1645.63
本页小计 | [7 empty] | 6341.87
注：为计取规费等的使用，可在表中增设其中：“定额人工费”。
表—08
分部分项工程和单价措施项目清单与计价表
工程名称：安装工程 | [5 empty] | 标段： |  |  | 第 3 页 共 4 页
序号 | 项目编码 | 项目名称 | 项目特征描述 | 计量单位 | 工程量 |  | 金额（元）
[7 empty] | 综合单价 | 综合合价 |  | 其中：暂估价
17 | 030411004001 | 配线 | 1.名称:配线 2.配线形式:管内穿线 3.型号:WDZ-BYJ2.5 4.材质:铜芯线 5.满足设计图纸要求及规范 | m | 728.468 |  | 4.63 | 3372.81
18 | 030411004002 | 配线 | 1.名称:配线 2.配线形式:管内穿线 3.型号:WDZ-BYJ4 4.材质:铜芯线 5.满足设计图纸要求及规范 | m | 505.513 |  | 5.82 | 2942.09
19 | 030413002001 | 凿（压)槽 | 凿（压)槽 | m | 56.65 |  | 16.2 | 917.73
|  | 弱电工程 | [5 empty] | 3571.39
20 | 030502007001 | 光缆 | 1.名称:配线 2.型号:四芯单模光纤 3.满足设计图纸要求及规范 | m | 42.383 |  | 5.29 | 224.21
21 | 030411001006 | 配管 | 1.名称:配管 2.材质:PC20 3.满足设计图纸要求及规范 4.包含完成此项工作的所有内容 | m | 239.869 |  | 7.96 | 1909.36
22 | 030502005001 | 双绞线缆 | 1.名称:超六类双绞线缆 2.规格:UTP CAT6 3.线缆对数:≤4对 4.敷设方式:管内穿放 5.满足图纸设计要求及规范 | m | 247.692 |  | 3.64 | 901.6
本页小计 | [7 empty] | 10267.8
注：为计取规费等的使用，可在表中增设其中：“定额人工费”。
表—08
分部分项工程和单价措施项目清单与计价表
工程名称：安装工程 | [5 empty] | 标段： |  |  | 第 4 页 共 4 页
序号 | 项目编码 | 项目名称 | 项目特征描述 | 计量单位 | 工程量 |  | 金额（元）
[7 empty] | 综合单价 | 综合合价 |  | 其中：暂估价
23 | 030502012001 | 信息插座 | 1.名称:网络信息插座 2.安装方式:墙上安装 3.满足图纸设计规范及要求 | 个 | 18 |  | 29.79 | 536.22
|  | 分部分项合计 | [5 empty] | 26517.14
|  | 措施项目 | [5 empty] | 288.73
24 | 031301017001 | 脚手架搭拆 | 脚手架搭拆费 | 项 | 1 |  | 288.73 | 288.73
|  | 单价措施合计 | [5 empty] | 288.73
本页小计 | [7 empty] | 824.95
合 计 | [7 empty] | 26805.87
注：为计取规费等的使用，可在表中增设其中：“定额人工费”。
表—08

## 表-11 总价措施项目清单与计价表【安装工程】
总价措施项目清单与计价表
工程名称：安装工程 |  |  |  | 标段： |  |  |  | 第 1 页 共 1 页
序号 | 项目编码 | 项目名称 | 计算基础 |  | 费率 (%) | 金额 (元) | 调整 费率 (%) |  | 调整后 金额(元) | 备注
1 | 1 | 安全文明施工措施费 |  |  |  | 837.12
2 | 1.1 | 安全文明环保费(环境保护、文明施工、安全施工费) |  |  |  | 586.19
3 | 1.2 | 临时设施费 |  |  |  | 250.93
4 | 2 | 其他总价措施费 |  |  |  | 205.37
合 计 | [5 empty] | 1042.49
编制人（造价人员）： |  |  |  | 复核人（造价工程师）：
表-11

## 表-12 其他项目清单与计价汇总表【安装工程】
其他项目清单与计价汇总表
工程名称：安装工程 |  | 标段： |  |  | 第 1 页 共 1 页
序号 | 项目名称 |  | 金额（元） | 结算金额（元） |  | 备注
1 | 暂列金额 |  | 2651.71 |  |  | 明细详见表-12-1
2 | 暂估价
2.1 | 材料暂估价 |  |  |  |  | 明细详见表-12-2
2.2 | 专业工程暂估价 |  |  |  |  | 明细详见表-12-3
3 | 计日工 |  |  |  |  | 明细详见表-12-4
4 | 总承包服务费 |  |  |  |  | 明细详见表-12-5
5 | 其他
| 合 计 |  | 2651.71
注：材料（工程设备）暂估单价进入清单项目综合单价，此处不汇总。
表—12

## 表-13 规费、税金项目清单与计价表【安装工程】
规费、税金项目清单与计价表
工程名称：安装工程 |  |  | 标段： |  | 第 1 页 共 1 页
序号 | 项目名称 | 计算基础 |  | 计算基数 |  | 计算费率(%) | 金额(元)
1 | 规费 | [5 empty] | 1072.37
1.1 | 社会保险费 | 定额人工费+定额机械费 |  |  |  |  | 855.98
1.2 | 住房公积金 | 定额人工费+定额机械费 |  |  |  |  | 216.39
1.3 | 工程排污费 | 定额人工费+定额机械费
2 | 税金 | 分部分项+措施项目+其他项目+规费 |  | 31572.44 |  | 9 | 2841.52
表—13